## INXX_
INXX_
TotalVolume | 450
| stock | final | units | fold dilution | 1x Vol [ul]
Final: Plasmd~30nM or Oligo~1uM. | 0.33 | 0.033 | uM | 10 | 45 |  | Final: Plasmd~30nM or Oligo~1uM.
20x TTD pH 7.7 (minus protein volume) | 20 | 1 | x | 20 | 20.8125 |  | 20x TTD pH 7.7 (minus protein volume)
ATP | 80 | 5 | mM | 16 |  | 28.125 | ATP
UTP | 80 | 5 | mM | 16 |  | 28.125 | UTP
GTP | 80 | 5 | mM | 16 |  | 28.125 | GTP
CTP | 80 | 5 | mM | 16 |  | 28.125 | CTP
NTP mix (all 4) |  |  |  |  | 112.5 |  | NTP mix (all 4)
MgCl2 | 1000 | 24 | mM | 41.6667 | 10.8 |  | MgCl2
Prot OD280
Prot E.c. mM-1 cm-1
Protein in 1xTTD | 2000 | 150 | uM | 13.3333 | 33.75 |  | Protein in 1xTTD
Pyrophosphatase |  |  |  | 100 | 4.5 |  | Pyrophosphatase
T7 RNA Pol |  |  |  | 250 | 1.8 |  | T7 RNA Pol
D2O+0.5mM DSS | 500 | 25 | uM | 20 | 22.5 |  | D2O+0.5mM DSS
H2O |  |  |  |  | 198.3375 |  | H2O
Often-modified variables
Liquids to pipet
T7 RNA Pol - put into eppendorf on ice. Add after recording time0 references